## 表-08 分部分项工程和单价措施项目清单与计价表
分部分项工程和单价措施项目清单与计价表
工程名称：构林镇沈马岗村文化广场建设 |  |  |  | 标段：2024年邓州市文化广场建设项目 |  |  |  |  | 第 1 页 共 5 页
序号 | 项目编码 | 项目名称 | 项目特征描述 |  | 计量单位 | 工程量 | 金 额(元)
[7 empty] | 综合单价 | 合 价 |  | 其中
暂估价
舞台
1 | 010101003001 | 挖沟槽土方 | 1.土壤类别:人工挖一、二类土 2.挖土深度:2m 内 3.其他:未尽事宜符合图纸设计及相关规范要求 |  | m3 | 12.01
2 | 010103001003 | 回填方 | 1.密实度要求:夯填 2.填方材料品种:素土 3.其他:未尽事宜符合图纸设计及相关规范要求 |  | m3 | 4.19
3 | 010103001004 | 回填方 | 1.密实度要求:夯填 2.填方材料品种:灰土 3.填方来源、运距:外购土 4.其他:未尽事宜符合图纸设计及相关规范要求 |  | m3 | 34
4 | 010501001001 | 垫层 | 1.混凝土种类:预拌 2.混凝土强度等级:C15 3.其他:未尽事宜符合图纸设计及相关规范要求 |  | m3 | 2.07
5 | 010401001001 | 砖基础 | 1.砖品种、规格、强度等级:页岩砖 2.基础类型:条形 3.砂浆强度等级:水泥砂浆M10 4.其他:未尽事宜符合图纸设计及相关规范要求 |  | m3 | 3.09
6 | 010503001001 | 基础梁 | 1.混凝土种类:预拌 2.混凝土强度等级:C25 3.含模板安拆 4.其他:未尽事宜符合图纸设计及相关规范要求 |  | m3 | 2.66
本页小计
注：为计取规费等的使用，可在表中增设其中：“定额人工费”。
表—08
分部分项工程和单价措施项目清单与计价表
工程名称：构林镇沈马岗村文化广场建设 |  |  |  | 标段：2024年邓州市文化广场建设项目 |  |  |  |  | 第 2 页 共 5 页
序号 | 项目编码 | 项目名称 | 项目特征描述 |  | 计量单位 | 工程量 | 金 额(元)
[7 empty] | 综合单价 | 合 价 |  | 其中
暂估价
7 | 010502002001 | 构造柱 | 1.混凝土种类:预拌 2.混凝土强度等级:C25 3.含模板安拆 4.其他:未尽事宜符合图纸设计及相关规范要求 |  | m3 | 0.71
8 | 010401012001 | 零星砌砖 | 1.砖品种、规格、强度等级:页岩砖 2.零星砌砖 3.砂浆强度等级、配合比:水泥砂浆M10 4.其他:未尽事宜符合图纸设计及相关规范要求 |  | m3 | 7.55
9 | 010401003002 | 实心砖墙 | 1.砖品种、规格、强度等级:页岩砖 2.厚度:240mm 3.砂浆强度等级、配合比:水泥砂浆M10 4.其他:未尽事宜符合图纸设计及相关规范要求 |  | m3 | 5.11
10 | 010507005001 | 扶手、压顶 | 1.混凝土种类:预拌 2.混凝土强度等级:C25 3.含模板安拆 4.其他:未尽事宜符合图纸设计及相关规范要求 |  | m3 | 0.62
11 | 010515001001 | 现浇构件钢筋 | 1.钢筋种类、规格:Φ10以内 三级钢 2.其他:未尽事宜符合图纸设计及相关规范要求 |  | t | 0.366
12 | 010515001002 | 现浇构件钢筋 | 1.钢筋种类、规格:Φ10~Φ20 三级钢 2.其他:未尽事宜符合图纸设计及相关规范要求 |  | t | 0.189
本页小计
注：为计取规费等的使用，可在表中增设其中：“定额人工费”。
表—08
分部分项工程和单价措施项目清单与计价表
工程名称：构林镇沈马岗村文化广场建设 |  |  |  | 标段：2024年邓州市文化广场建设项目 |  |  |  |  | 第 3 页 共 5 页
序号 | 项目编码 | 项目名称 | 项目特征描述 |  | 计量单位 | 工程量 | 金 额(元)
[7 empty] | 综合单价 | 合 价 |  | 其中
暂估价
13 | 010515001003 | 现浇构件钢筋 | 1.钢筋种类、规格:圆钢Φ10以内 2.其他:未尽事宜符合图纸设计及相关规范要求 |  | t | 0.065
14 | 011101001001 | 水泥砂浆楼地面 | 1.垫层:120厚C25素混凝土 2.面层厚度、砂浆配合比:15厚水泥砂浆找平 3.水泥地坪刷红色耐磨漆 4.其他:未尽事宜符合图纸设计及相关规范要求 |  | m2 | 50
15 | 011407001001 | 墙面喷刷涂料 | 1.基层类型:外墙20厚1：2.5水泥砂浆 2.涂料品种、喷刷遍数:外刷白色涂料 3.其他:未尽事宜符合图纸设计及相关规范要求 |  | m2 | 76.02
16 | 010901001001 | 瓦屋面 | 1.龙骨:30*30*4 方钢管骨架与预埋钢筋焊接牢固 2.瓦品种、规格:塑料树脂瓦片 螺栓固定 3.其他:未尽事宜符合图纸设计及相关规范要求 |  | m2 | 10.43
17 | 011107004001 | 水泥砂浆台阶面 | 1.素土夯实 2.页岩砖砌筑台阶 3.面层厚度、砂浆配合比:20厚1：2.5水泥砂浆面层 4.其他:未尽事宜符合图纸设计及相关规范要求 |  | m2 | 2.88
18 | 010401003003 | 实心砖墙 | 1.砖品种、规格、强度等级:页岩砖 2.墙体类型:120厚小挡墙 3.砂浆强度等级、配合比:水泥砂浆M10 |  | m3 | 0.22
本页小计
注：为计取规费等的使用，可在表中增设其中：“定额人工费”。
表—08
分部分项工程和单价措施项目清单与计价表
工程名称：构林镇沈马岗村文化广场建设 |  |  |  | 标段：2024年邓州市文化广场建设项目 |  |  |  |  | 第 4 页 共 5 页
序号 | 项目编码 | 项目名称 | 项目特征描述 |  | 计量单位 | 工程量 | 金 额(元)
[7 empty] | 综合单价 | 合 价 |  | 其中
暂估价
19 | 011407001003 | 台阶挡墙墙面喷刷涂料 | 1.基层类型:20厚1：2.5水泥砂浆 2.涂料品种、喷刷遍数:外刷白色涂料 3.其他:未尽事宜符合图纸设计及相关规范要求 |  | m2 | 3.6
20 | 011508005001 | 吸塑字 | 1.文字内容:构林镇沈马岗村文化大舞台，百花齐放，百家争鸣 2.文字材质:不发过亚克力字 |  | 个 | 20
分部小计
路面
1 | 040203007002 | 水泥混凝土 | 1.路床整形碾压 2.80厚碎石垫层 3.120厚C25混凝土 4.塑料膜养护 5.其他:未尽事宜符合图纸设计及相关规范要求 |  | m2 | 950
2 | 040402017001 | 变形缝 | 1.锯缝机切缝 缝宽6mm 缝深5cm，人工填灌缝塑料油膏 2.其他:未尽事宜符合图纸设计及相关规范要求 |  | m | 180
3 | 040204004001 | 安砌侧(平、缘）石 | 1.材料品种、规格:混凝土路沿石 2.基础、垫层：材料品种、厚度:100mm厚C15混凝土垫层 |  | m | 110
分部小计
宣传栏4个
1 | 010101004002 | 挖基坑土方 | 1.土壤类别:人工挖一、二类土 2.挖土深度:2m 内 3.其他:未尽事宜符合图纸设计及相关规范要求 |  | m3 | 1
本页小计
注：为计取规费等的使用，可在表中增设其中：“定额人工费”。
表—08
分部分项工程和单价措施项目清单与计价表
工程名称：构林镇沈马岗村文化广场建设 |  |  |  | 标段：2024年邓州市文化广场建设项目 |  |  |  |  | 第 5 页 共 5 页
序号 | 项目编码 | 项目名称 | 项目特征描述 |  | 计量单位 | 工程量 | 金 额(元)
[7 empty] | 综合单价 | 合 价 |  | 其中
暂估价
2 | 010103001005 | 回填方 | 1.密实度要求:人工夯填 2.填方材料品种:素土 3.其他:未尽事宜符合图纸设计及相关规范要求 |  | m3 | 0.78
3 | 010501003002 | 独立基础 | 1.混凝土种类:预拌混凝土 2.混凝土强度等级:C20 3.其他:未尽事宜符合图纸设计及相关规范要求 |  | m3 | 0.22
4 | 01B002 | 宣传栏 | 1.宣传栏 2.其他:未尽事宜符合图纸设计及相关规范要求 |  | 个 | 4
分部小计
太阳能路灯
1 | 040805001003 | 太阳能路灯 | 1.名称:单臂太阳能路灯（含配套设施） 2.型号:50mA，60w 3.灯杆材质、高度:7m 4.垫层、基础：厚度、材料品种、强度等级:C20混凝土基础 5.其他:未尽事宜符合图纸设计及相关规范要求 |  | 套 | 4
分部小计
措施项目
1 | 011705001001 | 大型机械设备进出场及安拆 | 1.机械设备名称:1m3 挖掘机进出场 |  | 台·次 | 1
2 | 011701002001 | 外脚手架 |  |  | m2 | 37
本页小计
合 计
注：为计取规费等的使用，可在表中增设其中：“定额人工费”。
表—08

## 表-11 总价措施项目清单与计价汇总表
总价措施项目清单与计价表
工程名称：构林镇沈马岗村文化广场建设 |  |  |  | 标段：2024年邓州市文化广场建设项目 |  |  |  |  | 第 1 页 共 1 页
序号 | 项目编码 | 项目名称 | 计 算 基 础 |  | 费率 (%) | 金 额(元) | 调整费 率(%) | 调整后 金额(元) |  | 备 注
1 | 011707001001 | 安全文明施工费 | 分部分项安全文明施工费+单价措施安全文明施工费
2 | 01 | 其他措施费（费率类）
2.1 | 011707002001 | 夜间施工增加费 | 分部分项其他措施费+单价措施其他措施费
2.2 | 011707004001 | 二次搬运费 | 分部分项其他措施费+单价措施其他措施费
2.3 | 011707005001 | 冬雨季施工增加费 | 分部分项其他措施费+单价措施其他措施费
3 | 02 | 其他（费率类）
合 计
编制人（造价人员）： |  |  |  | 复核人（造价工程师）：
注：1.“计算基础”中安全文明施工费可为“定额基价”、“定额人工费”或“定额人工费+定额机械费”，其他项目可为“定额人工费”或“定额人工费+定额机械费”。 2.按施工方案计算的措施费，若无“计算基础”和“费率”的数值，也可只填“金额”数值，但应在备注栏说明施工方案出处或计算方法。
表-11

## 表-12 其他项目清单与计价汇总表
其他项目清单与计价汇总表
工程名称：构林镇沈马岗村文化广场建设 |  |  | 标段：2024年邓州市文化广场建设项目 |  | 第 1 页 共 1 页
序号 | 项 目 名 称 | 金 额(元) |  | 结算金额(元) |  | 备 注
1 | 暂列金额 |  |  |  |  | 明细详见表-12-1
2 | 暂估价
2.1 | 材料（工程设备）暂估价 | — |  |  |  | 明细详见表-12-2
2.2 | 专业工程暂估价 |  |  |  |  | 明细详见表-12-3
3 | 计日工 |  |  |  |  | 明细详见表-12-4
4 | 总承包服务费 |  |  |  |  | 明细详见表-12-5
合 计 | [5 empty] | —
注：材料（工程设备）暂估单价进入清单项目综合单价，此处不汇总。
表—12

## 表-13 规费、税金项目计价表
规费、税金项目计价表
工程名称：构林镇沈马岗村文化广场建设 |  |  | 标段：2024年邓州市文化广场建设项目 |  |  | 第 1 页 共 1 页
序号 | 项 目 名 称 | 计 算 基 础 |  | 计算基数 | 计算费率 (%) |  | 金 额(元)
1 | 规费 | 定额规费+工程排污费+其他
1.1 | 定额规费 | 分部分项规费+单价措施规费
1.2 | 工程排污费
1.3 | 其他
2 | 增值税 | 不含税工程造价合计
合 计
编制人（造价人员）： |  |  | 复核人（造价工程师）：
表—13

## 表-14 主要材料价格表
主要材料价格表
工程名称： |  | 构林镇沈马岗村文化广场建设 | [5 empty] | 第 1 页 共 1 页
序号 | 材料编码 |  | 材料名称 | 规格、型号 等特殊要求 | 单位 | 数 量 | 单 价 |  | 合 价
1 | 05030105 |  | 板方材 |  | m3
2 | 12390157 |  | 不发光亚克力字 | 1m2以内 | 个
3 | 25610121@1 |  | 单臂太阳能路灯（含配套设施） |  | 套
4 | 80050606 |  | 干混抹灰砂浆 DP M20 |  | m3
5 | 80010731 |  | 干混砌筑砂浆 | DM M10 | m3
6 | 01010210 |  | 钢筋 | HRB400以内 φ10以内 | kg
7 | 01010211 |  | 钢筋 | HRB400以内 φ14 | kg
8 | 33011372 |  | 钢支撑 |  | t
9 | 13030181 |  | 高级丙烯酸外墙涂料 | 无光 | kg
10 | 36070111 |  | 混凝土立缘石 | 500*200*100 | m
11 | 04090213 |  | 生石灰 |  | t
12 | 04170103@1 |  | 塑料树脂瓦片 |  | m2
13 | 13350213 |  | 塑料油膏 |  | kg
14 | 04050173 |  | 碎石 | 综合 | m3
15 | 03210593 |  | 铁件 | 综合 | kg
16 | BCCLF3 |  | 宣传栏 |  | 个
17 | 04130125 |  | 页岩砖 | 240*115*53 | 千块
18 | 80210555 |  | 预拌混凝土 | C15 | m3
19 | 80210559 |  | 预拌混凝土 | C25 | m3
20 | 04090406@1 |  | 粘土 |  | m3